## Sheet1
| Sourced | Placed | References | manf# | Value | Footprint | Quantity
1 |  |  | C5, C6, C7, C8 | 06035C104MAT2A | 100nF | C_0603_1608Metric | 4
2 |  |  | C1, C2, C3, C4 | 06035C273MAT2A | 27nF | C_0603_1608Metric | 4
3 |  |  | R1, R2 | CRL0603-FW-2R40ELF | 2.4R | R_0603_1608Metric | 2
4 |  |  | R7 | RCG060310K0JNEA | 10K | R_0603_1608Metric | 1
5 |  |  | R3, R4, R5, R6, R8 | RT0603FRE071KL | 1K | R_0603_1608Metric | 5
6 |  |  | D1 | LTST-C193KRKT-5A | LED | LED_0603_1608Metric | 1
7 |  |  | U1 | CS5490-ISZ | CS5490-ISZ | SOIC-16_3.9x9.9mm_P1.27mm | 1
8 |  |  | Y1 | ABLS2-4.096MHZ-D4Y-T | 4.096MHz | Crystal_SMD_HC49-SD | 1